## Спецификация материалов
№ | Обозначение | Наименование | Кол-во | Материал | Масса (ед./общ.), кг | Примечание
27 | YB-2351975-05 | Фланец DN230 (凸缘DN230) | 2 | 20П | 17.4 / 34.8 | b
26 | — | Опоры 160×65×8.5 (支座160×65×8.5) | 3 | Q235B | 14.2 / 42.6 | L=7%
25 | — | Прокладка опоры Φ88 (支座垫板Φ88) | 3 | Q345R | 2.4 / 7.2 | Φ220
24 | YB-2351975-04 | Нижний фланец DN1200 (下法兰DN1200) | 1 | Сборочный (组合件) | 116 / 116 | —
23 | YB-2351975-03 | Люк осмотра DN400 PN16 (检查门DN400 PN16) | 1 | Сборочный (组合件) | 160 / 160 | a
22 | — | Узел подвески 160×125 (链座组件160×125) | 1 | AL/Q235B | 1.5 / 1.5 | 厂标
21 | — | Прокладка 50×6×830 (垫板50x6x830) | 2 | Q235B | 2 / 4 | —
20 | — | Установочная прокладка Φ88 (安装垫板Φ88) | 1 | Q345R | 1.4 / 1.4 | —
19 | NB/T11025-2022 | Усиливающее кольцо DN80×6-E (补强圈DN80X6-E) | 1 | Q345R | 1.02 / 1.02 | —
18 | GB/T6170-2015 | Гайка M16 (螺母M16) | 8 | 8 класс (8级) | / / | —
17 | GB/T5782 | Болт M16×65 (螺栓M16X65) | 8 | 8.8 класс (8.8级) | / / | —
16 | HG/T20606-2009 | Прокладка RF80-16 (垫片RF80-16) | 1 | RPTFE | / / | —
15 | HG/T20592-2009 | Фланец заглушка DL80-15RF | 1 | Q345R | 4.5 / 4.5 | —
14 | GB/T8163-2018 | Труба бесшовная Φ89×6 | 1 | 20 | 2.4 / 1.4 | L=105
13 | HG/T20592-2009 | Фланец заглушка DL80-16RF | 1 | Q345R | 3.5 / 3.5 | —
12 | YB-2351975-02 | Опорный узел (耳座) | 2 | Q235B/Q345R | 7 / 14 | L=1%
11 | YB-2351975-01 | Узел патрубка (接管件) | 1 | Сборочный | 60 / 60 | a
10 | — | Корпус DN1800×10 | 1 | Q345R | 813.58 / 03.5 | L=1800
9 | — | Болт установочный M8 | 3 | Q345R | 1.21 / 3.63 | —
8 | GB/T25198-2023 | Фланец опоры Φ800×70 | 2 | Q345R | 28.12 / 56.24 | —
7 | NB/T1025-2022 | Прокладка Φ100×5-C | 1 | Q345R | 1.02 / 1.02 | —
6 | GB/T6170-2015 | Гайка M16 | 8 | 8 класс | 0.05 / 0.42 | —
5 | GB/T5782 | Болт M16×65 | 8 | 8.8 класс | 0.22 / 1.76 | —
4 | HG/T20606-2009 | Прокладка RF100-16 | 1 | RPTFE | 1 / 1 | —
3 | HG/T20592-2009 | Фланец заглушка DL100-16RF | 1 | Q345R | 5.5 / 5.5 | —
2 | GB/T8163-2018 | Труба бесшовная Φ108×6 | 1 | 20 | 7 / 2 | L=133
1 | HG/T20592-2009 | Фланец заглушка DL100-16RF | 1 | Q345R | 4.5 / 4.5 | —