## Спецификация материалов
№ | Обозначение | Наименование | Кол-во | Материал | Масса (ед./общ.), кг | Примечание
21 | YB-125616-03 | Нижняя пластина (佛牌底) | 1 | Q235-B | 1.5 / 1.5 | —
20 | HG/T20606-2009 | Прокладка RF25-16 | 1 | PTFE | / / | —
19 | GB/T6170 | Гайка M12 | 4 | 8 класс | 0.010 / 0.04 | —
18 | GB/T5781 | Болт M12×55 | 4 | 8.8 класс | 0.05 / 0.2 | —
17 | GB/T8163-2018 | Труба Φ34×4.5 | 1 | 20 | 0.3 / 0.3 | L=35, Сварной шов
16 | HG/T20592-2009 | Фланец 025(A)-16 RF | 1 | 200 | 1.5 / 1.5 | c
15 | — | Прокладочная пластина Φ435 δ6 | 1 | Q235-B | 7 / 7 | —
14 | YB-125616-02 | Труба NPT1/4 | 1 | 20 | 0.13 / 0.13 | d
13 | — | Корпус DN450×6 | 1 | Q345R | 46.7 / 46.7 | H=692
12 | GB/T8163-2018 | Труба Φ219×6 | 1 | 20 | 10.5 / 10.5 | L=332
11 | GB/T8163-2018 | Труба Φ219×6 | 1 | 20 | 14.5 / 14.5 | L=458
10 | YB-125616-01 | Подвеска Φ12 (耳座) | 1 | Q235-B | 1.5 / 1.5 | —
9 | — | Корпус 116×265×6 | 1 | Q235-B | 1.5 / 1.5 | —
8 | GB/T8163-2018 | Труба Φ219×6 | 1 | 20 | 4.8 / 4.8 | L=152
7 | HG/T20592-2009 | Фланец 50200(B)-16 RF | 2 | 200 | 10.3 / 20.6 | a, b
6 | — | Вихревая пластина Φ5 (涡流板) | 1 | S30408 | 6.2 / 6.2 | —
5 | GB/T25198-2023 | Днище EHA350×6 | 1 | Q235-B | 7.6 / 7.6 | —
4 | — | Опорный стержень 6×6 (铁条口) | 12 | Q235-B | 0.07 / 0.84 | L=250
3 | GB/T25198-2023 | Днище HAISONG(492) | 2 | Q345R | 12 / 24 | —
2 | GB/T8163-2018 | Труба Φ32×3.5 | 1 | 20 | 0.2 / 0.2 | L=82
1 | HG/T20592-2009 | Фланец 5025(B)-16 RF | 1 | 200 | 1.5 / 1.5 | c