## XD1250 ZP S
No | Description | Manufacturer | Model No | QTY | Remark
1 | dryer tower A | YUBO | VESSEL A | 1
2 | dryer tower B | YUBO | VESSEL B | 1
3 | air cooler | ATLAS COPCO | ZH AC/CC1 316L 芯体 | 1
4 | air cooler | ATLAS COPCO | ZH AC/CC2 316L 芯体 | 1
5 | Safety Value | AFS | 1/2” 1.05MPA | 2 | option
6 | stainless steel pressure gauge | WIKA | Y60IV-1.6 | 2
7 | Intelligent control valve WCB/SST/PTFE | ATLAS COPCO | DN100 PN16 | 1 | Bray option
8 | Switch butterfly valve WCB/SST/PTFE | ATLAS COPCO | DN100 PN16 | 12 | Bray option
9 | sonic nozzle | ATLAS COPCO | DN100 | 1
10 | Pilot air control valve | ATLAS COPCO | 1/2" | 1
11 | Guide air filter | ATLAS COPCO | P2-50-10 | 1
12 | activated alumina | ATLAS COPCO | 3-5MM 6-8MM | 1000kg/T | single tower
13 | Solenoid valve | ATLAS COPCO | 2W521-10-DC24V | 12 | ASCO option
14 | Controller | ATLAS COPCO | MK5s | 1
15 | Electric control box | ATLAS COPCO OEM |  | 1
16 | Main electronic control components | ABB/Schneider |  | 1 set
17 | Dew point meter | Michelle | EA2-TX-100WX | 1 | option
18 | temperature sensor | JUMO | PT1000 | 4
19 | pressure sensor | JUMO | PT 0~17bar | 1
20 | Differential pressure sensor | JUMO | PDT 0~1000 mbar & -50 to 200mbar | 2
21 | Mechanical level drain valve | ATLAS COPCO | WD | 2
22 | Electronic drain valve | ATLAS COPCO |  | 4
23 | hot dip galvanized pipe | ATLAS COPCO OEM | DN100 | 1 set
备注：最终解释权归Atlas Copco所有

## XD1600 ZP S
序号 | 描述 | 制造商 | 型号 | QTY | 备注
1 | 干燥塔A | YUBO | VESSEL A | 1
2 | 干燥塔B | YUBO | VESSEL B | 1
3 | 后冷却器 | ATLAS COPCO | ZH AC/CC1 316L 芯体 | 1
4 | 后冷却器 | ATLAS COPCO | ZH AC/CC2 316L 芯体 | 1
5 | 安全阀 | AFS | 1/2” 1.05MPA | 2 | 选配
6 | 不锈钢压力表 | WIKA | Y60IV-1.6 | 2
7 | 智能控制阀WCB/SST/PTFE | ATLAS COPCO | DN150 PN16 | 1 | Bray 选配
8 | 开关蝶阀WCB/SST/PTFE | ATLAS COPCO | DN150 PN16 | 12 | Bray 选配
9 | 音速喷嘴 | ATLAS COPCO | DN150 | 1
10 | 导向气控制阀 | ATLAS COPCO | 1/2" | 1
11 | 导向气过滤器 | ATLAS COPCO | P2-50-10 | 1
12 | 活性氧化铝 | ATLAS COPCO | 3-5MM 6-8MM | 1350kg/T | 单塔
13 | 电磁阀 | ATLAS COPCO | 2W521-10-DC24V | 12 | ASCO 选配
14 | 控制器 | ATLAS COPCO | MK5s | 1
15 | 电控箱 | ATLAS COPCO OEM |  | 1
16 | 主要电控元器件 | ABB/Schneider |  | 1套
17 | 露点仪 | Michelle | EA2-TX-100WX | 1 | 选配
18 | 温度传感器 | JUMO | PT1000 | 4
19 | 压力传感器 | JUMO | PT 0~17bar | 1
20 | 压差传感器 | JUMO | PDT 0~1000 mbar & -50 to 200mbar | 2
21 | 机械液位排水阀 | ATLAS COPCO | WD | 2
22 | 电子排水阀 | ATLAS COPCO |  | 4
23 | 热镀锌管路 | ATLAS COPCO OEM | DN150 | 1套
备注：最终解释权归Atlas Copco所有

## XD2000 ZP S
序号 | 描述 | 制造商 | 型号 | QTY | 备注
1 | 干燥塔A | YUBO | VESSEL A | 1
2 | 干燥塔B | YUBO | VESSEL B | 1
3 | 后冷却器 | ATLAS COPCO | ZH AC/CC1 316L 芯体 | 1
4 | 后冷却器 | ATLAS COPCO | ZH AC/CC2 316L 芯体 | 1
5 | 安全阀 | AFS | 1/2” 1.05MPA | 2 | 选配
6 | 不锈钢压力表 | WIKA | Y60IV-1.6 | 2
7 | 智能控制阀WCB/SST/PTFE | ATLAS COPCO | DN150 PN16 | 1 | Bray 选配
8 | 开关蝶阀WCB/SST/PTFE | ATLAS COPCO | DN150 PN16 | 12 | Bray 选配
9 | 音速喷嘴 | ATLAS COPCO | DN150 | 1
10 | 导向气控制阀 | ATLAS COPCO | 1/2" | 1
11 | 导向气过滤器 | ATLAS COPCO | P2-50-10 | 1
12 | 活性氧化铝 | ATLAS COPCO | 3-5MM 6-8MM | 1700kg/T | 单塔
13 | 电磁阀 | ATLAS COPCO | 2W521-10-DC24V | 12 | ASCO 选配
14 | 控制器 | ATLAS COPCO | MK5s | 1
15 | 电控箱 | ATLAS COPCO OEM |  | 1
16 | 主要电控元器件 | ABB/Schneider |  | 1套
17 | 露点仪 | Michelle | EA2-TX-100WX | 1 | 选配
18 | 温度传感器 | JUMO | PT1000 | 4
19 | 压力传感器 | JUMO | PT 0~17bar | 1
20 | 压差传感器 | JUMO | PDT 0~1000 mbar & -50 to 200mbar | 2
21 | 机械液位排水阀 | ATLAS COPCO | WD | 2
22 | 电子排水阀 | ATLAS COPCO |  | 4
23 | 热镀锌管路 | ATLAS COPCO OEM | DN150 | 1套
备注：最终解释权归Atlas Copco所有

## XD2500 ZP S
序号 | 描述 | 制造商 | 型号 | QTY | 备注
1 | 干燥塔A | YUBO | VESSEL A | 1
2 | 干燥塔B | YUBO | VESSEL B | 1
3 | 后冷却器 | ATLAS COPCO | ZH AC/CC1 316L 芯体 | 1
4 | 后冷却器 | ATLAS COPCO | ZH AC/CC2 316L 芯体 | 1
5 | 安全阀 | AFS | 1/2” 1.05MPA | 2 | 选配
6 | 不锈钢压力表 | WIKA | Y60IV-1.6 | 2
7 | 智能控制阀WCB/SST/PTFE | ATLAS COPCO | DN150 PN16 | 1 | Bray 选配
8 | 开关蝶阀WCB/SST/PTFE | ATLAS COPCO | DN150 PN16 | 12 | Bray 选配
9 | 音速喷嘴 | ATLAS COPCO | DN150 | 1
10 | 导向气控制阀 | ATLAS COPCO | 1/2" | 1
11 | 导向气过滤器 | ATLAS COPCO | P2-50-10 | 1
12 | 活性氧化铝 | ATLAS COPCO | 3-5MM 6-8MM | 2050kg/T | 单塔
13 | 电磁阀 | ATLAS COPCO | 2W521-10-DC24V | 12 | ASCO 选配
14 | 控制器 | ATLAS COPCO | MK5s | 1
15 | 电控箱 | ATLAS COPCO OEM |  | 1
16 | 主要电控元器件 | ABB/Schneider |  | 1套
17 | 露点仪 | Michelle | EA2-TX-100WX | 1 | 选配
18 | 温度传感器 | JUMO | PT1000 | 4
19 | 压力传感器 | JUMO | PT 0~17bar | 1
20 | 压差传感器 | JUMO | PDT 0~1000 mbar & -50 to 200mbar | 2
21 | 机械液位排水阀 | ATLAS COPCO | WD | 2
22 | 电子排水阀 | ATLAS COPCO |  | 4
23 | 热镀锌管路 | ATLAS COPCO OEM | DN150 | 1套
备注：最终解释权归Atlas Copco所有

## XD3600 ZP S
序号 | 描述 | 制造商 | 型号 | QTY | 备注
1 | 干燥塔A | YUBO | VESSEL A | 1
2 | 干燥塔B | YUBO | VESSEL B | 1
3 | 后冷却器 | ATLAS COPCO | ZH AC/CC1 316L 芯体 | 1
4 | 后冷却器 | ATLAS COPCO | ZH AC/CC2 316L 芯体 | 1
5 | 安全阀 | AFS | 1/2” 1.05MPA | 2 | 选配
6 | 不锈钢压力表 | WIKA | Y60IV-1.6 | 2
7 | 智能控制阀WCB/SST/PTFE | ATLAS COPCO | DN200 PN16 | 1 | Bray 选配
8 | 开关蝶阀WCB/SST/PTFE | ATLAS COPCO | DN200 PN16 | 12 | Bray 选配
9 | 音速喷嘴 | ATLAS COPCO | DN200 | 1
10 | 导向气控制阀 | ATLAS COPCO | 1/2" | 1
11 | 导向气过滤器 | ATLAS COPCO | P2-50-10 | 1
12 | 活性氧化铝 | ATLAS COPCO | 3-5MM 6-8MM | 2750kg/T | 单塔
13 | 电磁阀 | ATLAS COPCO | 2W521-10-DC24V | 12 | ASCO 选配
14 | 控制器 | ATLAS COPCO | MK5s | 1
15 | 电控箱 | ATLAS COPCO OEM |  | 1
16 | 主要电控元器件 | ABB/Schneider |  | 1套
17 | 露点仪 | Michelle | EA2-TX-100WX | 1 | 选配
18 | 温度传感器 | JUMO | PT1000 | 4
19 | 压力传感器 | JUMO | PT 0~17bar | 1
20 | 压差传感器 | JUMO | PDT 0~1000 mbar & -50 to 200mbar | 2
21 | 机械液位排水阀 | ATLAS COPCO | WD | 2
22 | 电子排水阀 | ATLAS COPCO |  | 4
23 | 热镀锌管路 | ATLAS COPCO OEM | DN200 | 1套
备注：最终解释权归Atlas Copco所有

## XD4150 ZP S
序号 | 描述 | 制造商 | 型号 | QTY | 备注
1 | 干燥塔A | YUBO | VESSEL A | 1
2 | 干燥塔B | YUBO | VESSEL B | 1
3 | 后冷却器 | ATLAS COPCO | ZH AC/CC1 316L 芯体 | 1
4 | 后冷却器 | ATLAS COPCO | ZH AC/CC2 316L 芯体 | 1
5 | 安全阀 | AFS | 1/2” 1.05MPA | 2 | 选配
6 | 不锈钢压力表 | WIKA | Y60IV-1.6 | 2
7 | 智能控制阀WCB/SST/PTFE | ATLAS COPCO | DN200 PN16 | 1 | Bray 选配
8 | 开关蝶阀WCB/SST/PTFE | ATLAS COPCO | DN200 PN16 | 12 | Bray 选配
9 | 音速喷嘴 | ATLAS COPCO | DN200 | 1
10 | 导向气控制阀 | ATLAS COPCO | 1/2" | 1
11 | 导向气过滤器 | ATLAS COPCO | P2-50-10 | 1
12 | 活性氧化铝 | ATLAS COPCO | 3-5MM 6-8MM | 3400kg/T | 单塔
13 | 电磁阀 | ATLAS COPCO | 2W521-10-DC24V | 12 | ASCO 选配
14 | 控制器 | ATLAS COPCO | MK5s | 1
15 | 电控箱 | ATLAS COPCO OEM |  | 1
16 | 主要电控元器件 | ABB/Schneider |  | 1套
17 | 露点仪 | Michelle | EA2-TX-100WX | 1 | 选配
18 | 温度传感器 | JUMO | PT1000 | 4
19 | 压力传感器 | JUMO | PT 0~17bar | 1
20 | 压差传感器 | JUMO | PDT 0~1000 mbar & -50 to 200mbar | 2
21 | 机械液位排水阀 | ATLAS COPCO | WD | 4
22 | 电子排水阀 | ATLAS COPCO |  | 4
23 | 热镀锌管路 | ATLAS COPCO OEM | DN200 | 1套
备注：最终解释权归Atlas Copco所有

## XD5000 ZP S
序号 | 描述 | 制造商 | 型号 | QTY | 备注
1 | 干燥塔A | YUBO | VESSEL A | 1
2 | 干燥塔B | YUBO | VESSEL B | 1
3 | 后冷却器 | ATLAS COPCO | ZH AC/CC1 316L 芯体 | 1
4 | 后冷却器 | ATLAS COPCO | ZH AC/CC2 316L 芯体 | 1
5 | 安全阀 | AFS | 1/2” 1.05MPA | 2 | 选配
6 | 不锈钢压力表 | WIKA | Y60IV-1.6 | 2
7 | 智能控制阀WCB/SST/PTFE | ATLAS COPCO | DN250 PN16 | 1 | Bray 选配
8 | 开关蝶阀WCB/SST/PTFE | ATLAS COPCO | DN250 PN16 | 12 | Bray 选配
9 | 音速喷嘴 | ATLAS COPCO | DN250 | 1
10 | 导向气控制阀 | ATLAS COPCO | 1/2" | 1
11 | 导向气过滤器 | ATLAS COPCO | P2-50-10 | 1
12 | 活性氧化铝 | ATLAS COPCO | 3-5MM 6-8MM | 4100kg/T | 单塔
13 | 电磁阀 | ATLAS COPCO | 2W521-10-DC24V | 12 | ASCO 选配
14 | 控制器 | ATLAS COPCO | MK5s | 1
15 | 电控箱 | ATLAS COPCO OEM |  | 1
16 | 主要电控元器件 | ABB/Schneider |  | 1套
17 | 露点仪 | Michelle | EA2-TX-100WX | 1 | 选配
18 | 温度传感器 | JUMO | PT1000 | 4
19 | 压力传感器 | JUMO | PT 0~17bar | 1
20 | 压差传感器 | JUMO | PDT 0~1000 mbar & -50 to 200mbar | 2
21 | 机械液位排水阀 | ATLAS COPCO | WD | 4
22 | 电子排水阀 | ATLAS COPCO |  | 4
23 | 热镀锌管路 | ATLAS COPCO OEM | DN250 | 1套
备注：最终解释权归Atlas Copco所有